## Sheet1
n/m | 2.29 | torque from r = 5cm, h=1.25cm m = 7kg/wheel
lb/m | 0.51461
lb/ft | 1.6883 |  |  | 3.2808
oz/in | 324.1617
volts | 12
amps/channel | 1.25
continuous watts | 15
desired torque | 324.1617
supply rail | 12 | volts
max current | 1.2 | amps
| ratio | torque contant | Motor torque | gearbox torque
GM8724S021(12v) | 60.5 | 3.09 | 3.708 | 224.334
GM8724S023(24v) | 60.5 | 6.18 | 7.416 | 448.668
GM9236S019(12v) | 19.7 | 3.25 | 3.9 | 76.83
GM9236S025(12v) | 65.5 | 3.35 | 4.02 | 263.31
GM9236S019(24v) | 19.7 | 6.49 | 7.788 | 153.4236
GM9236S027(24v) | 65.5 | 6.49 | 7.788 | 510.114